## 电机参数一览表
参数分类 | 模块名 | 功能名
P0 | 基本功能 | 上位机设定
基本参数
电子齿轮
停机控制
再生制动
限制
其他
分频输出
P1 | 增益调整 | 控制方式
刚性等级选择
第1增益与积分（+转矩滤波）
第2增益与积分（+转矩滤波）
增益切换方式
前馈控制
P3 | 辅助控制 | 平滑滤波器
低频振动抑制
机械共振抑制
速度反馈
模型跟踪等
P4 | 运动控制 | 位置模式
速度模式
转矩模式
P5 | 专用功能 | 惯量辨识
多段位置
JOG设置
P6 | IO分配 | DI配置
DO配置
通信DI配置
通信DO配置
P8 | 电机设定 | 电机监控
C | 辅助功能 | 功能开关
D | 监控显示 | 状态显示

## P0 基本功能
参数号 | 参数名称 | 设定范围 | 默认值 | 单位 | 生效方式
P0-001 | 上位机485站号 | 1 ~ 255 | 1 | - | 停机生效
P0-002 | 上位机485波特率配置 | 1=9600bps | 5 | - | 停机生效
2=19200bps
3=38400bps
4=57600bps
5=115200bps
6=192000bps
7=256000bps
8=288000bps
9=384000bps
10=512000bps
11=921600bps
12=2Mbps
13=3Mbps
14=4Mbps
15=5Mbps
P0-003 | 上位机485配置 | 0=8_N_2 | 3 | - | 停机生效
1=8_E_1
2=8_O_1
3=8_N_1
P0-004 | 用户485站号 | 1 ~ 255 | 1 | - | 停机生效
P0-005 | 用户485配置 | 1=9600bps | 5 | - | 停机生效
2=19200bps
3=38400bps
4=57600bps
5=115200bps
6=192000bps
7=256000bps
8=288000bps
9=384000bps
10=512000bps
11=921600bps
12=2Mbps
13=3Mbps
14=4Mbps
15=5Mbps
P0-006 | 用户485配置 | 0=8_N_2 | 3 | - | 停机生效
1=8_E_1
2=8_O_1
3=8_N_1
P0-101 | 控制模式选择 | 0=位置模式 | 0 | - | 停机生效
1=速度模式
2=转矩模式
3=位置-速度模式
4=位置-转矩模式
5=速度-转矩模式
6=位置-速度-转矩模式
P0-102 | 运转方向选择 | 0=逆时针为正方向 | 0 | - | 停机生效
1=顺时针为正方向
P0-103 | 绝对值系统模式 | 0=不使用绝对值系统 | 0 | - | 重启生效
1=使用绝对值线性系统
P0-201 | 电机每旋转一圈的位置指令数 | 0 ~ 4294967295 | 10000 | - | 停机生效
P0-203 | 电子齿轮比1(分子) | 1~4294967295 | 8388608 | - | 停机生效
P0-205 | 电子齿轮比1(分母) | 1 ~ 4294967295 | 10000 | - | 停机生效
P0-301 | 抱闸使能信号 | 0=无抱闸 | 0 | - | 停机生效
1=有抱闸
P0-302 | 关使能停机方式 | 0=DB停机，DB状态 | 0 | - | 停机生效
1=零速停机，DB状态
2=急停转矩停机，DB状态
3=快速停机，DB状态
4=斜坡停机，DB状态
5=DB停机，自由状态
6=自由停机，自由状态
7=斜坡速度停机，自由状态
8=快速停机，自由状态
9=急停转矩停机，自由状态
10=零速停机，自由状态
P0-303 | No.1报警停机方式 | 0=DB停机，DB状态 | 0 | - | 停机生效
1=零速停机，DB状态
2=急停转矩停机，DB状态
3=快速停机，DB状态
4=斜坡停机，DB状态
5=DB停机，自由状态
6=自由停机，自由状态
7=斜坡速度停机，自由状态
8=快速停机，自由状态
9=急停转矩停机，自由状态
10=零速停机，自由状态
P0-304 | No.2报警停机方式 | 0=DB停机，DB状态 | 0 | - | 停机生效
1=零速停机，DB状态
2=急停转矩停机，DB状态
3=快速停机，DB状态
4=斜坡停机，DB状态
5=DB停机，自由状态
6=自由停机，自由状态
7=斜坡速度停机，自由状态
8=快速停机，自由状态
9=急停转矩停机，自由状态
10=零速停机，自由状态
P0-305 | 超程停机方式 | 0=DB停机，DB状态 | 0 | - | 停机生效
1=零速停机，DB状态
2=急停转矩停机，DB状态
3=快速停机，DB状态
4=斜坡停机，DB状态
5=DB停机，自由状态
6=自由停机，自由状态
7=斜坡速度停机，自由状态
8=快速停机，自由状态
9=急停转矩停机，自由状态
10=零速停机，自由状态
11=斜坡速度停机，位置锁定
12=快速停机，位置锁定
13=急停转矩停机，位置锁定
14=零速停机，位置锁定
P0-306 | 停机切换速度阈值 | 10 ~ 7000 | 100 | rpm | 停机生效
P0-307 | 急停转矩 | 0.0 ~ 300.0 | 100 | % | 停机生效
P0-308 | 斜坡停机减速时间 | 0 ~ 65535 | 100 | ms | 立即生效
P0-309 | 快速停机减速时间 | 0 ~ 65535 | 0 | ms | 立即生效
P0-30B | 抱闸通电至命令接收的延时 | 0 ~ 500 | 250 | ms | 立即生效
P0-30C | 停止状态下抱闸断电至伺服OFF的延迟 | 1 ~ 1000 | 150 | ms | 立即生效
P0-30D | 运转状态下伺服OFF至抱闸断电的延时 | 1 ~ 1000 | 500 | ms | 立即生效
P0-30E | 运转状态下抱闸断电时的速度阈值 | 0 ~ 3000 | 20 | rpm | 立即生效
P0-401 | 额定功率下可持续时间 | 0 ~ 65535 | 20000 | ms | 停机生效
P0-402 | 内置再生电阻阻值 | 0 ~ 1000 | 50 | Ω | 停机生效
P0-403 | 内置再生电阻容量 | 0 ~ 65535 | 50 | W | 停机生效
P0-404 | 再生制动方式 | 0=使用内置泄放电阻 | 0 | - | 停机生效
1=使用外置泄放电阻
2=保留
3=不使用泄放电阻
P0-405 | 再生电阻散热系数 | 10 ~ 100 | 50 | % | 停机生效
P0-406 | 再生电阻最小阻值 | 1 ~ 1000 | 40 | Ω | 停机生效
P0-407 | 外置再生电阻阻值 | 1 ~ 1000 | 50 | Ω | 停机生效
P0-408 | 外置再生电阻容量 | 1 ~ 65535 | 40 | W | 停机生效
P0-503 | 正转速度限幅值 | 0 ~ 7000 | 6000 | rpm | 立即生效
P0-504 | 反转速度限幅值 | 0 ~ 7000 | 6000 | rpm | 立即生效
P0-505 | 转矩模式下正向限速值 | 0 ~ 7000 | 6000 | rpm | 立即生效
P0-506 | 转矩模式下反向限速值 | 0 ~ 7000 | 6000 | rpm | 立即生效
P0-507 | 正向转矩限幅值 | 0.0 ~ 400.0 | 350 | % | 立即生效
P0-508 | 反向转矩限幅值 | 0.0 ~ 400.0 | 350 | % | 立即生效
P0-601 | LED初始状态 | 1 ~ 0x1F | 0x1F | - | 立即生效
P0-701 | 分频输出单圈脉冲数 | 4 ~ 16384 | 2500 | - | 重启生效
P0-702 | 分频输出相位设定 | 0 ~ 1 | 0 | - | 重启生效
P0-703 | OZ输出脉宽设定 | 1 ~ 8 | 1 | - | 立即生效

## P1 增益调整
参数号 | 参数名称 | 设定范围 | 默认值 | 单位 | 生效方式
P1-001 | 调整模式选择 | 0：手动调整模式 | 1 | - | 立即生效
1：标准刚性表模式
2：刚性表+定位模式
P1-101 | 负载惯量比 | 0 ~ 5000 | 100 | % | 立即生效
P1-102 | 刚性等级选择 | 0 ~ 31 | 12 | - | 立即生效
P1-201 | 位置环增益 | 0.1 ~ 2000.0 | 40 | rad/s | 立即生效
P1-202 | 速度环增益 | 0.1 ~ 2000.0 | 25 | Hz | 立即生效
P1-203 | 速度环积分时间常数 | 0.15 ~ 512.00 | 31.83 | ms | 立即生效
P1-204 | 转矩滤波时间常数 | 0.00 ~ 30.00 | 0.79 | ms | 立即生效
P1-205 | 双二阶低通滤波器高频幅度衰减比率 | 0 ~ 50 | 16 | % | 立即生效
P1-206 | 转矩滤波器类型 | 0：1阶低通滤波器 | 0 | - | 立即生效
1：双二阶低通滤波器
P1-301 | 第2位置环增益 | 0.1 ~ 2000.0 | 64 | rad/s | 立即生效
P1-302 | 第2速度环增益 | 0.1 ~ 2000.0 | 40 | Hz | 立即生效
P1-303 | 第2速度环积分时间常数 | 0.15 ~ 512.00 | 20 | ms | 立即生效
P1-304 | 第2转矩滤波时间常数 | 0.00 ~ 30.00 | 0.79 | ms | 立即生效
P1-401 | 增益切换方式选择 | 0：速度环可PI-P切换 | 1 | - | 立即生效
1：由条件决定增益切换
P1-402 | 增益切换条件选择 | 0：保持第一组增益 | 0 | - | 立即生效
1：端子切换增益
2：转矩指令切换增益
3：转速指令切换增益
4：转速指令变化率切换增益
5：转速指令高低阈值切换增益
6：位置偏差切换增益
7：位置指令切换增益
8：定位完成切换增益
9：转速反馈切换增益
10：位置指令+转速反馈切换增益
P1-403 | 增益切换延迟时间 | 0.0 ~ 1000.0 | 5 | ms | 立即生效
P1-404 | 增益切换等级 | 0 ~ 20000 | 50 | - | 立即生效
P1-405 | 增益切换滞环 | 0 ~ 20000 | 30 | - | 立即生效
P1-406 | 位置增益切换时间 | 0.0 ~ 1000.0 | 2 | ms | 立即生效
P1-501 | PDFF增益 | 0.0 ~ 100.0 | 100 | % | 立即生效
P1-502 | 速度前馈方式选择 | 0：关闭速度前馈 | 0 | - | 立即生效
1：打开速度前馈
P1-503 | 速度前馈增益 | 0.0 ~ 100.0 | 0 | % | 立即生效
P1-504 | 速度前馈滤波时间常数 | 0.00 ~ 64.00 | 0 | ms | 立即生效
P1-505 | 转矩前馈方式选择 | 0：关闭转矩前馈 | 0 | - | 立即生效
1：打开转矩前馈
P1-506 | 转矩前馈增益 | 0.0 ~ 200.0 | 0 | % | 立即生效
P1-507 | 转矩前馈滤波时间常数 | 0.00 ~ 64.00 | 0 | ms | 立即生效

## P3 辅助控制
参数号 | 参数名称 | 设定范围 | 默认值 | 单位 | 生效方式
P3-001 | 位置指令IIR低通滤波器时间常数 | 0.0 ~ 6553.5 | 0 | ms | 停机生效
P3-002 | 位置指令移动平均滤波器时间常数 | 0.0 ~ 128.0 | 0 | ms | 停机生效
P3-103 | 低频振动抑制频率 | 1.0 ~ 100.0 | 100 | Hz | 立即生效
P3-104 | 低频振动抑制补偿 | 1.2 ~ 3.0 | 1.2 | - | 立即生效
P3-105 | 低频振动抑制频率宽度 | 0 ~ 10 | 2 | - | 立即生效
P3-302 | 谐振点检出值 | 0 ~ 2000 | 0 | Hz | 立即生效
P3-303 | 第1陷波器中心频率 | 50 ~ 8000 | 8000 | Hz | 立即生效
P3-304 | 第1陷波器宽度等级 | 0 ~ 20 | 2 | - | 立即生效
P3-305 | 第1陷波器衰减比率 | 0 ~ 99 | 0 | % | 立即生效
P3-306 | 第2陷波器中心频率 | 50 ~ 8000 | 8000 | Hz | 立即生效
P3-307 | 第2陷波器宽度等级 | 0 ~ 20 | 2 | - | 立即生效
P3-308 | 第2陷波器衰减比率 | 0 ~ 99 | 0 | % | 立即生效
P3-309 | 第3陷波器中心频率 | 50 ~ 8000 | 8000 | Hz | 立即生效
P3-30A | 第3陷波器宽度等级 | 0 ~ 20 | 2 | - | 立即生效
P3-30B | 第3陷波器衰减比率 | 0 ~ 99 | 0 | % | 立即生效
P3-30C | 第4陷波器中心频率 | 50 ~ 8000 | 8000 | Hz | 立即生效
P3-30D | 第4陷波器宽度等级 | 0 ~ 20 | 2 | - | 立即生效
P3-30E | 第4陷波器衰减比率 | 0 ~ 99 | 0 | % | 立即生效
P3-401 | 速度观测器选择 | 0：低通滤波 | 0 | - | 立即生效
1：速度观测器
2：扰动观测器
P3-402 | 速度观测器截止频率 | 10 ~ 2000 | 300 | Hz | 立即生效
P3-405 | 转速反馈低通滤波频率 | 1 ~ 4000 | 1000 | Hz | 立即生效
P3-501 | 扰动转矩补偿增益 | -500.0 ~ 500.0 | 0 | % | 立即生效
P3-502 | 扰动转矩低通滤波时间常数 | 0.10 ~ 25.00 | 1 | ms | 立即生效
P3-601 | 模型跟踪使能 | 0：不使能 | 0 | - | 立即生效
1：使能
P3-602 | 模型跟踪增益 | 10 ~ 65535 | 100 | % | 立即生效

## P4 运动控制
参数号 | 参数名称 | 设定范围 | 默认值 | 单位 | 生效方式
P4-001 | 位置命令选择 | 0=脉冲控制 | 0 | - | 停机生效
1=内部位置
P4-002 | 位置指令增量过大次数 | 1 ~ 7 | 2 | - | 立即生效
P4-003 | 位置偏差过大报警阈值 | 1 ~ 1073741824 | 83886080 | 编码器单位 | 立即生效
P4-005 | 位置误差过大检测持续时间 | 0 ~ 1000 | 25 | ms | 立即生效
P4-006 | 脉冲指令形态 | 0=脉冲+方向 | 0 | - | 重启生效
1=CW+CCW
2=A相+B相正交脉冲-输入倍增1
3=A相+B相正交脉冲-输入倍增2
4=A相+B相正交脉冲-输入倍增4
5=脉冲+方向（反向）
P4-007 | 脉冲指令滤波等级 | 0=25000KHZ | 4 | - | 重启生效
1=5000KHZ
2=2500KHZ
3=1000KHZ
4=500KHZ
5=250KHZ
6=100KHZ
7=50KHZ
8=25KHZ
9=10KHZ
P4-008 | 定位完成滤波时间 | 0 ~ 65535 | 0 | ms | 立即生效
P4-009 | 定位完成比较器幅带宽度 | 0 ~ 65535 | 1000 | 编码器单位 | 立即生效
P4-00A | 定位完成比较器滞环数值 | 0 ~ 65535 | 0 | 编码器单位 | 立即生效
P4-00B | 定位完成延迟时间设定(125us单位) | 0 ~ 65535 | 0 | - | 立即生效
P4-00C | 定位接近滤波时间 | 0 ~ 65535 | 0 | ms | 立即生效
P4-00D | 定位接近比较器幅带宽度 | 0 ~ 65535 | 5000 | - | 立即生效
P4-00E | 定位接近比较器滞环数值 | 0 ~ 65535 | 0 | - | 立即生效
P4-00F | 位置指令零速滞环滤波时间 | 0 ~ 65535 | 0 | ms | 立即生效
P4-010 | 位置到达接近模式 | 0=位置偏差为0 | 0 | - | 立即生效
1=位置偏差为0且滤波前指令为0
2=位置偏差为0且滤波后指令为0
P4-101 | 速度命令选择 | 0=内部速度 | 0 | - | 停机生效
1=保留
P4-102 | 内部速度指令值 | -7000 ~ 7000 | 100 | rpm | 立即生效
P4-103 | 软启动加速时间 | 1 ~ 65535 | 100 | ms | 立即生效
P4-104 | 软启动减速时间 | 1 ~ 65535 | 100 | ms | 立即生效
P4-105 | 零位固定(/ZCLAMP)速度阈值 | 0 ~ 7000 | 0 | ms | 立即生效
P4-108 | 速度误差过大报警阈值 | 0 ~ 7000 | 0 | rpm | 立即生效
P4-109 | 速度误差过大检测持续时间 | 0 ~ 3000 | 100 | ms | 立即生效
P4-10B | 电机旋转检出滤波时间 | 0 ~ 65535 | 0 | ms | 立即生效
P4-10C | 电机旋转检出比较器幅带宽度 | 0 ~ 65535 | 20 | rpm | 立即生效
P4-10D | 电机旋转检出比较器滞环数值 | 0 ~ 65535 | 0 | rpm | 立即生效
P4-10F | 速度一致滤波时间 | 0 ~ 65535 | 0 | ms | 立即生效
P4-110 | 速度一致比较器幅带宽度 | 0 ~ 65535 | 20 | rpm | 立即生效
P4-111 | 速度一致比较器滞环数值 | 0 ~ 65535 | 0 | rpm | 立即生效
P4-112 | 速度到达滤波时间 | 0 ~ 65535 | 0 | ms | 立即生效
P4-113 | 速度到达比较器幅带宽度 | 0 ~ 65535 | 20 | rpm | 立即生效
P4-114 | 速度到达输出比较器滞环数值 | 0 ~ 65535 | 0 | rpm | 立即生效
P4-201 | 转矩命令选择 | 0=内部转矩 | 0 | - | 停机生效
1=保留
P4-202 | 内部设定(面板或串口)转矩指令值 | -400.0 ~ 400.0 | 0 | % | 立即生效
P4-205 | 转矩到达滤波时间 | 0 ~ 65535 | 0 | ms | 立即生效
P4-206 | 转矩到达比较器幅带宽度 | 0.0 ~ 6553.5 | 0.5 | % | 立即生效
P4-207 | 转矩到达输出比较器滞环数值 | 0.0 ~ 6553.5 | 0 | % | 立即生效
P4-208 | 转矩到达输出比较器滞环基准 | 0.0 ~ 6553.5 | 0 | % | 立即生效

## P5 专用功能
参数号 | 参数名称 | 设定范围 | 默认值 | 单位 | 生效方式
P5-002 | 惯量辨识最大速度 | 100 ~ 3000 | 800 | rpm | 停机生效
P5-003 | 惯量辨识加速时间 | 20 ~ 800 | 100 | ms | 停机生效
P5-004 | 惯量辨识等待时间 | 50 ~ 10000 | 500 | ms | 停机生效
P5-005 | 单次惯量辨识电机转动圈数 | 0.00 ~ 655.35 | 3 | - | 停机生效
P5-301 | 内部位置模式 | 0=相对模式 | 0 | - | 停机生效
1=绝对模式
P5-302 | 段逻辑模式 | 0=步进模式 | 0 | - | 停机生效
1=直选模式
2=自动循环模式
3=单次循环模式
4=实时直选模式
P5-303 | 起始段号 | 1 ~ 16 | 1 | - | 停机生效
P5-304 | 结束段号 | 1 ~ 16 | 1 | - | 停机生效
P5-305 | 第一段位置 | -2147483648 ~ 2147483647 | 0 | 用户指令单位 | 停机生效
P5-307 | 第一段速度 | 1 ~ 7000 | 300 | rpm | 停机生效
P5-308 | 第一段加减速时间 | 0 ~ 65535 | 200 | ms | 停机生效
P5-309 | 第一段等待时间 | 0 ~ 65535 | 0 | ms | 停机生效
P5-30A | 第二段位置 | -2147483648 ~ 2147483647 | 0 | 用户指令单位 | 停机生效
P5-30C | 第二段速度 | 1 ~ 7000 | 300 | rpm | 停机生效
P5-30D | 第二段加减速时间 | 0 ~ 65535 | 200 | ms | 停机生效
P5-30E | 第二段等待时间 | 0 ~ 65535 | 0 | ms | 停机生效
P5-30F | 第三段位置 | -2147483648 ~ 2147483647 | 0 | 用户指令单位 | 停机生效
P5-311 | 第三段速度 | 1 ~ 7000 | 300 | rpm | 停机生效
P5-312 | 第三段加减速时间 | 0 ~ 65535 | 200 | ms | 停机生效
P5-313 | 第三段等待时间 | 0 ~ 65535 | 0 | ms | 停机生效
P5-314 | 第四段位置 | -2147483648 ~ 2147483647 | 0 | 用户指令单位 | 停机生效
P5-316 | 第四段速度 | 1 ~ 7000 | 300 | rpm | 停机生效
P5-317 | 第四段加减速时间 | 0 ~ 65535 | 200 | ms | 停机生效
P5-318 | 第四段等待时间 | 0 ~ 65535 | 0 | ms | 停机生效
P5-319 | 第五段位置 | -2147483648 ~ 2147483647 | 0 | 用户指令单位 | 停机生效
P5-31B | 第五段速度 | 1 ~ 7000 | 300 | rpm | 停机生效
P5-31C | 第五段加减速时间 | 0 ~ 65535 | 200 | ms | 停机生效
P5-31D | 第五段等待时间 | 0 ~ 65535 | 0 | ms | 停机生效
P5-31E | 第六段位置 | -2147483648 ~ 2147483647 | 0 | 用户指令单位 | 停机生效
P5-320 | 第六段速度 | 1 ~ 7000 | 300 | rpm | 停机生效
P5-321 | 第六段加减速时间 | 0 ~ 65535 | 200 | ms | 停机生效
P5-322 | 第六段等待时间 | 0 ~ 65535 | 0 | ms | 停机生效
P5-323 | 第七段位置 | -2147483648 ~ 2147483647 | 0 | 用户指令单位 | 停机生效
P5-325 | 第七段速度 | 1 ~ 7000 | 300 | rpm | 停机生效
P5-326 | 第七段加减速时间 | 0 ~ 65535 | 200 | ms | 停机生效
P5-327 | 第七段等待时间 | 0 ~ 65535 | 0 | ms | 停机生效
P5-328 | 第八段位置 | -2147483648 ~ 2147483647 | 0 | 用户指令单位 | 停机生效
P5-32A | 第八段速度 | 1 ~ 7000 | 300 | rpm | 停机生效
P5-32B | 第八段加减速时间 | 0 ~ 65535 | 200 | ms | 停机生效
P5-32C | 第八段等待时间 | 0 ~ 65535 | 0 | ms | 停机生效
P5-32D | 第九段位置 | -2147483648 ~ 2147483647 | 0 | 用户指令单位 | 停机生效
P5-32F | 第九段速度 | 1 ~ 7000 | 300 | rpm | 停机生效
P5-330 | 第九段加减速时间 | 0 ~ 65535 | 200 | ms | 停机生效
P5-331 | 第九段等待时间 | 0 ~ 65535 | 0 | ms | 停机生效
P5-332 | 第十段位置 | -2147483648 ~ 2147483647 | 0 | 用户指令单位 | 停机生效
P5-334 | 第十段速度 | 1 ~ 7000 | 300 | rpm | 停机生效
P5-335 | 第十段加减速时间 | 0 ~ 65535 | 200 | ms | 停机生效
P5-336 | 第十段等待时间 | 0 ~ 65535 | 0 | ms | 停机生效
P5-337 | 第十一段位置 | -2147483648 ~ 2147483647 | 0 | 用户指令单位 | 停机生效
P5-339 | 第十一段速度 | 1 ~ 7000 | 300 | rpm | 停机生效
P5-33A | 第十一段加减速时间 | 0 ~ 65535 | 200 | ms | 停机生效
P5-33B | 第十一段等待时间 | 0 ~ 65535 | 0 | ms | 停机生效
P5-33C | 第十二段位置 | -2147483648 ~ 2147483647 | 0 | 用户指令单位 | 停机生效
P5-33E | 第十二段速度 | 1 ~ 7000 | 300 | rpm | 停机生效
P5-33F | 第十二段加减速时间 | 0 ~ 65535 | 200 | ms | 停机生效
P5-340 | 第十二段等待时间 | 0 ~ 65535 | 0 | ms | 停机生效
P5-341 | 第十三段位置 | -2147483648 ~ 2147483647 | 0 | 用户指令单位 | 停机生效
P5-343 | 第十三段速度 | 1 ~ 7000 | 300 | rpm | 停机生效
P5-344 | 第十三段加减速时间 | 0 ~ 65535 | 200 | ms | 停机生效
P5-345 | 第十三段等待时间 | 0 ~ 65535 | 0 | ms | 停机生效
P5-346 | 第十四段位置 | -2147483648 ~ 2147483647 | 0 | 用户指令单位 | 停机生效
P5-348 | 第十四段速度 | 1 ~ 7000 | 300 | rpm | 停机生效
P5-349 | 第十四段加减速时间 | 0 ~ 65535 | 200 | ms | 停机生效
P5-34A | 第十四段等待时间 | 0 ~ 65535 | 0 | ms | 停机生效
P5-34B | 第十五段位置 | -2147483648 ~ 2147483647 | 0 | 用户指令单位 | 停机生效
P5-34D | 第十五段速度 | 1 ~ 7000 | 300 | rpm | 停机生效
P5-34E | 第十五段加减速时间 | 0 ~ 65535 | 200 | ms | 停机生效
P5-34F | 第十五段等待时间 | 0 ~ 65535 | 0 | ms | 停机生效
P5-350 | 第十六段位置 | -2147483648 ~ 2147483647 | 0 | 用户指令单位 | 停机生效
P5-352 | 第十六段速度 | 1 ~ 7000 | 300 | rpm | 停机生效
P5-353 | 第十六段加减速时间 | 0 ~ 65535 | 200 | ms | 停机生效
P5-354 | 第十六段等待时间 | 0 ~ 65535 | 0 | ms | 停机生效
P5-601 | JOG速度指令值 | 0 ~ 6000 | 100 | rpm | 立即生效
P5-602 | JOG加速时间 | 1 ~ 65535 | 100 | ms | 立即生效
P5-603 | JOG减速时间 | 1 ~ 65535 | 100 | ms | 立即生效
P5-604 | 位置Jog目标位置指令 | 0 ~ 2147483647 | 0 | 用户指令单位 | 停机生效
P5-606 | 位置Jog运行方向 | 0=正向 | 0 | - | 停机生效
1=负向
2=正负向
3=负正向
P5-607 | 位置Jog循环运行次数 | 0 ~ 65535 | 0 | - | 立即生效
P5-608 | 运行等待时间 | 0 ~ 65535 | 0 | ms | 立即生效

## P6 IO配置
参数号 | 参数名称 | 设定范围 | 默认值 | 单位 | 生效方式 | 功能说明 | 参数说明
P6-001 | DI1功能分配 | 详见DIDO功能参数范围一览表 | 1 | - | 立即生效 | DI功能选择 | 0 = 空置
P6-002 | DI1逻辑电平 | 0 = 有效时光耦导通 | 0 | - | 立即生效 |  | 1 = 伺服使能
|  | 1 = 有效时光耦关断 |  |  |  |  | 2 = 故障与告警复位
P6-003 | DI2功能分配 | 详见DIDO功能参数范围一览表 | 2 | - | 立即生效 |  | 3 = 紧急停机
P6-004 | DI2逻辑电平 | 0 = 有效时光耦导通 | 0 | - | 立即生效 |  | 12 = 增益切换
|  | 1 = 有效时光耦关断 |  |  |  |  | 13 = 模式切换1
P6-005 | DI3功能分配 | 详见DIDO功能参数范围一览表 | 8 | - | 立即生效 |  | 14 = 模式切换2
P6-006 | DI3逻辑电平 | 0 = 有效时光耦导通 | 0 | - | 立即生效 |  | 19 = 内部位置触发
|  | 1 = 有效时光耦关断 |  |  |  |  | 20 = 内部位置选择1
P6-007 | DI4功能分配 | 详见DIDO功能参数范围一览表 | 10 | - | 立即生效 |  | 21 = 内部位置选择2
P6-008 | DI4逻辑电平 | 0 = 有效时光耦导通 | 0 | - | 立即生效 |  | 22 = 内部位置选择3
|  | 1 = 有效时光耦关断 |  |  |  |  | 23 = 内部位置选择4
P6-009 | DI5功能分配 | 详见DIDO功能参数范围一览表 | 4 | - | 立即生效 | DO功能选择 | 0 = 空置
P6-00A | DI5逻辑电平 | 0 = 有效时光耦导通 | 0 | - | 立即生效 |  | 1 = 伺服准备输出
|  | 1 = 有效时光耦关断 |  |  |  |  | 2 = 报警信号输出
P6-00B | DI6功能分配 | 详见DIDO功能参数范围一览表 | 5 | - | 立即生效 |  | 3 = 告警输出
P6-00C | DI6逻辑电平 | 0 = 有效时光耦导通 | 0 | - | 立即生效 |  | 4 = 外部制动器解除信号
|  | 1 = 有效时光耦关断 |  |  |  |  | 5 = 转矩限制中信号
P6-00D | DI7功能分配 | 详见DIDO功能参数范围一览表 | 3 | - | 立即生效 |  | 6 = 速度限制中信号
P6-00E | DI7逻辑电平 | 0 = 有效时光耦导通 | 0 | - | 立即生效 |  | 7 = 定位完成
|  | 1 = 有效时光耦关断 |  |  |  |  | 8 = 定位接近中
P6-00F | DI管脚滤波时间 | 0 ~ 1000 | 1 | ms | 立即生效 |  | 9 = 电机旋转检出
P6-010 | DI上电默认功能设定低32位 | 每个bit位表示一个功能 | 0 | - | 重启生效 |  | 10 = 速度一致输出
|  | bit 0 =1表示伺服使能 |  |  |  |  | 11 = 速度到达
|  | bit 1 =1表示故障复位 |  |  |  |  | 转矩到达
bit 2 =1紧急停机
bit 11 =1增益切换选择
bit 12 =1模式切换1
bit 13 =1模式切换2
bit 18 =1内部位置触发
bit 19 =1内部位置选择1
bit 20 =1内部位置选择2
bit 21 =1内部位置选择3
bit 22 =1内部位置选择4
P6-101 | DO1功能分配 | 详见DIDO功能参数范围一览表 | 1 | - | 立即生效
P6-102 | DO1逻辑电平 | 0 = 有效时光耦导通 | 0 | - | 立即生效
1 = 有效时光耦关断
P6-103 | DO2功能分配 | 详见DIDO功能参数范围一览表 | 7 | - | 立即生效
P6-104 | DO2逻辑电平 | 0 = 有效时光耦导通 | 0 | - | 立即生效
1 = 有效时光耦关断
P6-105 | DO3功能分配 | 详见DIDO功能参数范围一览表 | 4 | - | 立即生效
P6-106 | DO3逻辑电平 | 0 = 有效时光耦导通 | 0 | - | 立即生效
1 = 有效时光耦关断
P6-107 | DO4功能分配 | 详见DIDO功能参数范围一览表 | 2 | - | 立即生效
P6-108 | DO4逻辑电平 | 0 = 有效时光耦导通 | 0 | - | 立即生效
1 = 有效时光耦关断
P6-109 | DO5功能分配 | 详见DIDO功能参数范围一览表 | 9 | - | 立即生效
P6-10A | DO5逻辑电平 | 0 = 有效时光耦导通 | 0 | - | 立即生效
1 = 有效时光耦关断
P6-401 | 通信DI使能 | 0 = 不使能 | 0 | - | 立即生效
1 = 使能
P6-402 | 通信DI给定电平 | 0 ~ 0xFFFF（每个bit位表示一个DI的值，bit0~bit15分别表示DI1~DI16） | 0 | - | 立即生效
P6-403 | 通信DI上电默认值 | 0 ~ 0xFFFF（每个bit位表示一个DI的值，bit0~bit15分别表示DI1~DI16） | 0 | - | 重启生效
P6-404 | 通信DI1功能选择 | 详见DIDO功能参数范围一览表 | 0 | - | 立即生效
P6-406 | 通信DI2功能选择 | 详见DIDO功能参数范围一览表 | 0 | - | 立即生效
P6-408 | 通信DI3功能选择 | 详见DIDO功能参数范围一览表 | 0 | - | 立即生效
P6-40A | 通信DI4功能选择 | 详见DIDO功能参数范围一览表 | 0 | - | 立即生效
P6-40C | 通信DI5功能选择 | 详见DIDO功能参数范围一览表 | 0 | - | 立即生效
P6-40E | 通信DI6功能选择 | 详见DIDO功能参数范围一览表 | 0 | - | 立即生效
P6-410 | 通信DI7功能选择 | 详见DIDO功能参数范围一览表 | 0 | - | 立即生效
P6-412 | 通信DI8功能选择 | 详见DIDO功能参数范围一览表 | 0 | - | 立即生效
P6-414 | 通信DI9功能选择 | 详见DIDO功能参数范围一览表 | 0 | - | 立即生效
P6-416 | 通信DI10功能选择 | 详见DIDO功能参数范围一览表 | 0 | - | 立即生效
P6-418 | 通信DI11功能选择 | 详见DIDO功能参数范围一览表 | 0 | - | 立即生效
P6-41A | 通信DI12功能选择 | 详见DIDO功能参数范围一览表 | 0 | - | 立即生效
P6-41C | 通信DI13功能选择 | 详见DIDO功能参数范围一览表 | 0 | - | 立即生效
P6-41E | 通信DI14功能选择 | 详见DIDO功能参数范围一览表 | 0 | - | 立即生效
P6-420 | 通信DI15功能选择 | 详见DIDO功能参数范围一览表 | 0 | - | 立即生效
P6-422 | 通信DI16功能选择 | 详见DIDO功能参数范围一览表 | 0 | - | 立即生效
P6-501 | 通信DO使能 | 0 = 不使能 | 0 | - | 立即生效
1 = 使能
P6-502 | 通信DO默认电平 | 0 ~ 0xFFFF（每个bit位表示一个DO的值，bit0~bit15分别表示DO1~DO16） | 0 | - | 重启生效
P6-503 | 通信DO1功能选择 | 详见DIDO功能参数范围一览表 | 0 | - | 立即生效
P6-505 | 通信DO2功能选择 | 详见DIDO功能参数范围一览表 | 0 | - | 立即生效
P6-507 | 通信DO3功能选择 | 详见DIDO功能参数范围一览表 | 0 | - | 立即生效
P6-509 | 通信DO4功能选择 | 详见DIDO功能参数范围一览表 | 0 | - | 立即生效
P6-50B | 通信DO5功能选择 | 详见DIDO功能参数范围一览表 | 0 | - | 立即生效
P6-50D | 通信DO6功能选择 | 详见DIDO功能参数范围一览表 | 0 | - | 立即生效
P6-50F | 通信DO7功能选择 | 详见DIDO功能参数范围一览表 | 0 | - | 立即生效
P6-511 | 通信DO8功能选择 | 详见DIDO功能参数范围一览表 | 0 | - | 立即生效
P6-513 | 通信DO9功能选择 | 详见DIDO功能参数范围一览表 | 0 | - | 立即生效
P6-515 | 通信DO10功能选择 | 详见DIDO功能参数范围一览表 | 0 | - | 立即生效
P6-517 | 通信DO11功能选择 | 详见DIDO功能参数范围一览表 | 0 | - | 立即生效
P6-519 | 通信DO12功能选择 | 详见DIDO功能参数范围一览表 | 0 | - | 立即生效
P6-51B | 通信DO13功能选择 | 详见DIDO功能参数范围一览表 | 0 | - | 立即生效
P6-51D | 通信DO14功能选择 | 详见DIDO功能参数范围一览表 | 0 | - | 立即生效
P6-51F | 通信DO15功能选择 | 详见DIDO功能参数范围一览表 | 0 | - | 立即生效
P6-521 | 通信DO16功能选择 | 详见DIDO功能参数范围一览表 | 0 | - | 立即生效
P6-523 | 通信DO状态 | 0 ~ 0xFFFF（每个bit位表示一个DO的值，bit0~bit15分别表示DO1~DO16） | 0 | - | 立即生效

## P8 电机设定
参数号 | 参数名称 | 设定范围 | 默认值 | 单位 | 生效方式
P8-005 | 电机堵转检出速度 | 0 ~ 6000 | 50 | rpm | 停机生效
P8-006 | 电机堵转检出时间 | 10 ~ 65535 | 200 | ms | 停机生效
P8-007 | 电机超速阈值设定 | 0 ~ 10000 | 7200 | rpm | 停机生效
P8-008 | 电机飞车检出功能开关 | 0 = 关闭 | 1 | - | 停机生效
1 = 开通

## D组监控参数
参数号 | 参数名称 | 设定范围 | 默认值 | 单位
D0-001 | 电机速度 | -32768 ~ 32767 | 0 | rpm
D0-002 | 平均负载率 | 0 ~ 800.0 | 0 | %
D0-003 | 位置指令计数器 | -2147483648~ 2147483647 | 0 | 用户指令单位
D0-00A | 速度指令 | -32768~ 32767 | 0 | rpm
D0-00B | 转矩指令 | -3276.8 ~ 3276.7 | 0 | %
D0-00C | 相电流有效值 | 0 ~ 655.35 | 0 | A
D0-00D | 直流母线电压值 | 0 ~ 6553.5 | 0 | V
D0-00F | DI端子状态 | 0 ~ 0xFFF | 0 | -
D0-010 | DO端子状态 | 0 ~ 0xF | 0 | -
D0-013 | 绝对值编码器单圈数据 | 0 ~ 8388608 | 0 | -
D0-015 | 绝对值编码器多圈数据 | -32768 ~ 32767 | 0 | -
D0-016 | 绝对位置计数器低4字节 | -2147483648 ~ 2147483647 | 0 | 编码器单位
D0-018 | 绝对位置计数器高4字节 | -2147483648 ~ 2147483647 | 0 | 编码器单位
D0-01C | 整流模块温度值 | -3276.8 ~ 3276.7 | 0 | ℃
D0-01D | 伺服总通电时间 | 0 ~ 429496729.5 | 0 | s
D0-01F | 伺服运行状态 | 0=未准备 | 0 | -
1=准备完成
2=运行中
3=运行错误
D0-020 | 当前报警号 | 0 ~ 0xFFFF | 0 | -
D0-021 | 1类报警标志位 | 0=无1类报警 | 0 | -
1=有1类报警
D0-022 | 2类报警标志位 | 0=无2类报警 | 0 | -
1=有2类报警
D0-108 | 固件版本号 | 0 ~ 0xFFFFFFFF | 1 | -

## C组辅助参数
参数号 | 参数名称 | 设定范围 | 默认值 | 生效方式
C0-001 | 速度JOG使能 | 保留 | 保留 | 立即生效
C0-002 | 位置JOG使能 | 保留 | 保留 | 立即生效
C0-003 | 启动离线惯量辨识 | 保留 | 保留 | 立即生效
C0-004 | 参数初始化 | 0 = 关闭 | 0 | 停机生效
1 = 启动
C0-005 | 报警清除 | 0 = 关闭 | 0 | 停机生效
1 = 仅清除报警状态
2 = 清除报警状态及履历
C0-006 | 报警履历 | 保留 | 保留 | 立即生效
C0-007 | 编码器复位 | 0=关闭 | 0 | 停机生效
1=复位编码器报警
2=复位编码器报警及多圈数据
C0-008 | 软件复位 | 0 = 关闭 | 0 | 停机生效
1 = 启动
C0-009 | 紧急停机 | 0 = 关闭 | 0 | 立即生效
1 = 启动
C0-00A | DI/DO强制设定模式 | 0 = 无操作 | 0 | 立即生效
1 = 强制DI使能，DO不使能
2 = 强制DO使能，DI不使能
3 = 强制DI及DO都使能
C0-00B | DI端子强制设定值 | 0 ~ 0x7F(每个bit位表示一个物理DI的值，bit0~6表示DI1~DI7) | 0 | 立即生效
C0-00C | DO端子强制设定值 | 0 ~ 0x1F(每个bit位表示一个物理DO的值，bit0~4表示DO1~DO5) | 0 | 立即生效
C0-010 | 特权模式密码 | 0 ~ 9999 | 0 | 立即生效

## 故障代码
故障代码 | 故障名称
Er103 | 驱动器参数初始化失败
Er104 | 电机参数初始化失败
Er105 | 读写编码器 EEPROM 失败
Er106 | 写驱动器 EEPROM 超时
Er107 | 读驱动器 EEPROM 超时
Er108 | 驱动器 EEPROM 读写数据个数超限
Er201 | 过压
Er202 | 欠压
Er203 | 主回路电源缺相
Er204 | 控制电源掉电
Er205 | 整流桥过温
Er206 | 整流模块过载
Er207 | 软起动继电器故障
Er208 | 制动电阻过载
Er209 | 制动电阻过小
Er20A | 制动回路错误
Er301 | IPM 模块过流
Er302 | IPM 过温
Er303 | IPM 下桥臂短路
Er304 | 软件过流 U 相）
Er305 | 软件过流 V 相）
Er306 | 电流传感器偏置异常
Er307 | 电流传感器预充电异常
Er308 | 逆变模块过载
Er309 | 逆变欠压告警
Er30A | 逆变风扇堵转
Er401 | UVW 对地短路
Er402 | 电机相线缺相
Er403 | 电机过载
Er501 | 绝对值编码器多圈计数溢出
Er502 | 编码器电池失效电机串行编码器故障： BatterError
Er503 | 编码器电池报警电机串行编码器故障： BatterAlarm
Er504 | 编码器通信错误电机串行编码器故障： TimeoutError， FramingError,C
Er505 | 编码器断线检测电机串行编码器故障： AbsTmFlt
Er506 | 编码器过热电机串行编码器故障： AbsOverHeat）
Er507 | 编码器计数增量异常电机串行编码器故障： AbsCntError
Er508 | 编码器单圈计数错误电机串行编码器故障： RotBusy
Er601 | 紧急停止
Er602 | 伺服 ON 指令无效故障
Er603 | 电机堵转
Er604 | 飞车
Er605 | 正向超程警告
Er606 | 反向超程警告
Er607 | 软件位置上下限设置错误
Er608 | 位置误差过大
Er609 | 速度误差过大
Er610 | 超速
Er701 | I/F 输入功能配置异常
Er702 | I/F 输出功能配置异常
Er703 | 模拟量输入电压过大
Er704 | 模拟量输入零飘过大
Er705 | 电子齿轮比计算溢出
Er706 | 电子齿轮比超范围
Er707 | 原点复位异常警告
Er708 | 原点偏置超出位置限制值
Er709 | 回零设定异常警告
Er712 | 电机角度搜索失败
Er713 | 共振频率搜索失败
Er714 | 全闭环位置控制误差过大
Er715 | 全闭环参数设置异常